## Foglio1
Material | MaterialCode | LaserPower[W] | LaserPower | Thickness[mm] | SpeedTH[mm/min] | Gas
AlMg3 | 1 | 8000 | 8kW | 1 | 192396 | GasMix
AlMg3 | 1 | 8000 | 8kW | 2 | 55289.5527 | GasMix
AlMg3 | 1 | 8000 | 8kW | 3 | 26659.6781 | GasMix
AlMg3 | 1 | 8000 | 8kW | 4 | 15888.764 | GasMix
AlMg3 | 1 | 8000 | 8kW | 5 | 10635.2818 | GasMix
AlMg3 | 1 | 8000 | 8kW | 6 | 7661.2907 | GasMix
AlMg3 | 1 | 8000 | 8kW | 7 | 5805.8347 | GasMix
AlMg3 | 1 | 8000 | 8kW | 8 | 4566.0131 | GasMix
AlMg3 | 1 | 8000 | 8kW | 9 | 3694.1435 | GasMix
AlMg3 | 1 | 8000 | 8kW | 10 | 3056.3004 | GasMix
AlMg3 | 1 | 8000 | 8kW | 11 | 2574.7235 | GasMix
AlMg3 | 1 | 8000 | 8kW | 12 | 2201.6535 | GasMix
AlMg3 | 1 | 8000 | 8kW | 13 | 1906.3909 | GasMix
AlMg3 | 1 | 8000 | 8kW | 14 | 1668.4443 | GasMix
AlMg3 | 1 | 8000 | 8kW | 15 | 1473.6959 | GasMix
AlMg3 | 1 | 8000 | 8kW | 16 | 1312.1521 | GasMix
AlMg3 | 1 | 8000 | 8kW | 17 | 1176.5718 | GasMix
AlMg3 | 1 | 8000 | 8kW | 18 | 1061.5997 | GasMix
AlMg3 | 1 | 8000 | 8kW | 19 | 963.2041 | GasMix
AlMg3 | 1 | 8000 | 8kW | 20 | 878.3004 | GasMix
AlMg3 | 1 | 8000 | 8kW | 21 | 804.4953 | GasMix
AlMg3 | 1 | 8000 | 8kW | 22 | 739.9079 | GasMix
AlMg3 | 1 | 8000 | 8kW | 23 | 683.0424 | GasMix
AlMg3 | 1 | 8000 | 8kW | 24 | 632.6973 | GasMix
AlMg3 | 1 | 8000 | 8kW | 25 | 587.898 | GasMix
AlMg3 | 1 | 8000 | 8kW | 26 | 547.8466 | GasMix
AlMg3 | 1 | 8000 | 8kW | 27 | 511.8853 | GasMix
AlMg3 | 1 | 8000 | 8kW | 28 | 479.467 | GasMix
AlMg3 | 1 | 8000 | 8kW | 29 | 450.1342 | GasMix
AlMg3 | 1 | 8000 | 8kW | 30 | 423.5014 | GasMix
AlMg3 | 1 | 10000 | 10kW | 1 | 219847 | GasMix
AlMg3 | 1 | 10000 | 10kW | 2 | 70392.8033 | GasMix
AlMg3 | 1 | 10000 | 10kW | 3 | 36158.493 | GasMix
AlMg3 | 1 | 10000 | 10kW | 4 | 22539.0693 | GasMix
AlMg3 | 1 | 10000 | 10kW | 5 | 15621.1437 | GasMix
AlMg3 | 1 | 10000 | 10kW | 6 | 11577.5866 | GasMix
AlMg3 | 1 | 10000 | 10kW | 7 | 8987.2012 | GasMix
AlMg3 | 1 | 10000 | 10kW | 8 | 7216.7838 | GasMix
AlMg3 | 1 | 10000 | 10kW | 9 | 5947.0296 | GasMix
AlMg3 | 1 | 10000 | 10kW | 10 | 5001.7334 | GasMix
AlMg3 | 1 | 10000 | 10kW | 11 | 4276.7352 | GasMix
AlMg3 | 1 | 10000 | 10kW | 12 | 3707.0271 | GasMix
AlMg3 | 1 | 10000 | 10kW | 13 | 3250.2114 | GasMix
AlMg3 | 1 | 10000 | 10kW | 14 | 2877.6116 | GasMix
AlMg3 | 1 | 10000 | 10kW | 15 | 2569.2278 | GasMix
AlMg3 | 1 | 10000 | 10kW | 16 | 2310.7418 | GasMix
AlMg3 | 1 | 10000 | 10kW | 17 | 2091.669 | GasMix
AlMg3 | 1 | 10000 | 10kW | 18 | 1904.1792 | GasMix
AlMg3 | 1 | 10000 | 10kW | 19 | 1742.3218 | GasMix
AlMg3 | 1 | 10000 | 10kW | 20 | 1601.5049 | GasMix
AlMg3 | 1 | 10000 | 10kW | 21 | 1478.1355 | GasMix
AlMg3 | 1 | 10000 | 10kW | 22 | 1369.3677 | GasMix
AlMg3 | 1 | 10000 | 10kW | 23 | 1272.9218 | GasMix
AlMg3 | 1 | 10000 | 10kW | 24 | 1186.9529 | GasMix
AlMg3 | 1 | 10000 | 10kW | 25 | 1109.9543 | GasMix
AlMg3 | 1 | 10000 | 10kW | 26 | 1040.6851 | GasMix
AlMg3 | 1 | 10000 | 10kW | 27 | 978.1149 | GasMix
AlMg3 | 1 | 10000 | 10kW | 28 | 921.3824 | GasMix
AlMg3 | 1 | 10000 | 10kW | 29 | 869.7624 | GasMix
AlMg3 | 1 | 10000 | 10kW | 30 | 822.6409 | GasMix
AlMg3 | 1 | 12000 | 12kW | 1 | 224485 | GasMix
AlMg3 | 1 | 12000 | 12kW | 2 | 73642.9359 | GasMix
AlMg3 | 1 | 12000 | 12kW | 3 | 38368.635 | GasMix
AlMg3 | 1 | 12000 | 12kW | 4 | 24158.7723 | GasMix
AlMg3 | 1 | 12000 | 12kW | 5 | 16874.9914 | GasMix
AlMg3 | 1 | 12000 | 12kW | 6 | 12586.9387 | GasMix
AlMg3 | 1 | 12000 | 12kW | 7 | 9823.5776 | GasMix
AlMg3 | 1 | 12000 | 12kW | 8 | 7925.3532 | GasMix
AlMg3 | 1 | 12000 | 12kW | 9 | 6557.9088 | GasMix
AlMg3 | 1 | 12000 | 12kW | 10 | 5535.8884 | GasMix
AlMg3 | 1 | 12000 | 12kW | 11 | 4749.2813 | GasMix
AlMg3 | 1 | 12000 | 12kW | 12 | 4129.1806 | GasMix
AlMg3 | 1 | 12000 | 12kW | 13 | 3630.4998 | GasMix
AlMg3 | 1 | 12000 | 12kW | 14 | 3222.6523 | GasMix
AlMg3 | 1 | 12000 | 12kW | 15 | 2884.2479 | GasMix
AlMg3 | 1 | 12000 | 12kW | 16 | 2599.9344 | GasMix
AlMg3 | 1 | 12000 | 12kW | 17 | 2358.4434 | GasMix
AlMg3 | 1 | 12000 | 12kW | 18 | 2151.3404 | GasMix
AlMg3 | 1 | 12000 | 12kW | 19 | 1972.2026 | GasMix
AlMg3 | 1 | 12000 | 12kW | 20 | 1816.0638 | GasMix
AlMg3 | 1 | 12000 | 12kW | 21 | 1679.0309 | GasMix
AlMg3 | 1 | 12000 | 12kW | 22 | 1558.0151 | GasMix
AlMg3 | 1 | 12000 | 12kW | 23 | 1450.5375 | GasMix
AlMg3 | 1 | 12000 | 12kW | 24 | 1354.5893 | GasMix
AlMg3 | 1 | 12000 | 12kW | 25 | 1268.5272 | GasMix
AlMg3 | 1 | 12000 | 12kW | 26 | 1190.9957 | GasMix
AlMg3 | 1 | 12000 | 12kW | 27 | 1120.8678 | GasMix
AlMg3 | 1 | 12000 | 12kW | 28 | 1057.2001 | GasMix
AlMg3 | 1 | 12000 | 12kW | 29 | 999.1975 | GasMix
AlMg3 | 1 | 12000 | 12kW | 30 | 946.1856 | GasMix
AlMg3 | 1 | 15000 | 15kW | 1 | 190811 | GasMix
AlMg3 | 1 | 15000 | 15kW | 2 | 71209.634 | GasMix
AlMg3 | 1 | 15000 | 15kW | 3 | 40007.0919 | GasMix
AlMg3 | 1 | 15000 | 15kW | 4 | 26575.0506 | GasMix
AlMg3 | 1 | 15000 | 15kW | 5 | 19349.4249 | GasMix
AlMg3 | 1 | 15000 | 15kW | 6 | 14930.4305 | GasMix
AlMg3 | 1 | 15000 | 15kW | 7 | 11991.5133 | GasMix
AlMg3 | 1 | 15000 | 15kW | 8 | 9917.6653 | GasMix
AlMg3 | 1 | 15000 | 15kW | 9 | 8388.2344 | GasMix
AlMg3 | 1 | 15000 | 15kW | 10 | 7221.1008 | GasMix
AlMg3 | 1 | 15000 | 15kW | 11 | 6305.8409 | GasMix
AlMg3 | 1 | 15000 | 15kW | 12 | 5571.956 | GasMix
AlMg3 | 1 | 15000 | 15kW | 13 | 4972.5134 | GasMix
AlMg3 | 1 | 15000 | 15kW | 14 | 4475.168 | GasMix
AlMg3 | 1 | 15000 | 15kW | 15 | 4056.9685 | GasMix
AlMg3 | 1 | 15000 | 15kW | 16 | 3701.2191 | GasMix
AlMg3 | 1 | 15000 | 15kW | 17 | 3395.5102 | GasMix
AlMg3 | 1 | 15000 | 15kW | 18 | 3130.4438 | GasMix
AlMg3 | 1 | 15000 | 15kW | 19 | 2898.7835 | GasMix
AlMg3 | 1 | 15000 | 15kW | 20 | 2694.8758 | GasMix
AlMg3 | 1 | 15000 | 15kW | 21 | 2514.2449 | GasMix
AlMg3 | 1 | 15000 | 15kW | 22 | 2353.3057 | GasMix
AlMg3 | 1 | 15000 | 15kW | 23 | 2209.1562 | GasMix
AlMg3 | 1 | 15000 | 15kW | 24 | 2079.4239 | GasMix
AlMg3 | 1 | 15000 | 15kW | 25 | 1962.1523 | GasMix
AlMg3 | 1 | 15000 | 15kW | 26 | 1855.7151 | GasMix
AlMg3 | 1 | 15000 | 15kW | 27 | 1758.7501 | GasMix
AlMg3 | 1 | 15000 | 15kW | 28 | 1670.1085 | GasMix
AlMg3 | 1 | 15000 | 15kW | 29 | 1588.8155 | GasMix
AlMg3 | 1 | 15000 | 15kW | 30 | 1514.0387 | GasMix
AlMg3 | 1 | 8000 | 8kW | 1 | 180280 | N2
AlMg3 | 1 | 8000 | 8kW | 2 | 51879.6034 | N2
AlMg3 | 1 | 8000 | 8kW | 3 | 25035.7528 | N2
AlMg3 | 1 | 8000 | 8kW | 4 | 14929.5166 | N2
AlMg3 | 1 | 8000 | 8kW | 5 | 9997.662 | N2
AlMg3 | 1 | 8000 | 8kW | 6 | 7204.598 | N2
AlMg3 | 1 | 8000 | 8kW | 7 | 5461.43 | N2
AlMg3 | 1 | 8000 | 8kW | 8 | 4296.3024 | N2
AlMg3 | 1 | 8000 | 8kW | 9 | 3476.7524 | N2
AlMg3 | 1 | 8000 | 8kW | 10 | 2877.0509 | N2
AlMg3 | 1 | 8000 | 8kW | 11 | 2424.1802 | N2
AlMg3 | 1 | 8000 | 8kW | 12 | 2073.2843 | N2
AlMg3 | 1 | 8000 | 8kW | 13 | 1795.5245 | N2
AlMg3 | 1 | 8000 | 8kW | 14 | 1571.6487 | N2
AlMg3 | 1 | 8000 | 8kW | 15 | 1388.3903 | N2
AlMg3 | 1 | 8000 | 8kW | 16 | 1236.3571 | N2
AlMg3 | 1 | 8000 | 8kW | 17 | 1108.7429 | N2
AlMg3 | 1 | 8000 | 8kW | 18 | 1000.5133 | N2
AlMg3 | 1 | 8000 | 8kW | 19 | 907.8777 | N2
AlMg3 | 1 | 8000 | 8kW | 20 | 827.9358 | N2
AlMg3 | 1 | 8000 | 8kW | 21 | 758.4369 | N2
AlMg3 | 1 | 8000 | 8kW | 22 | 697.6121 | N2
AlMg3 | 1 | 8000 | 8kW | 23 | 644.0545 | N2
AlMg3 | 1 | 8000 | 8kW | 24 | 596.6339 | N2
AlMg3 | 1 | 8000 | 8kW | 25 | 554.4334 | N2
AlMg3 | 1 | 8000 | 8kW | 26 | 516.7024 | N2
AlMg3 | 1 | 8000 | 8kW | 27 | 482.8218 | N2
AlMg3 | 1 | 8000 | 8kW | 28 | 452.2771 | N2
AlMg3 | 1 | 8000 | 8kW | 29 | 424.6375 | N2
AlMg3 | 1 | 8000 | 8kW | 30 | 399.5404 | N2
AlMg3 | 1 | 10000 | 10kW | 1 | 179134 | N2
AlMg3 | 1 | 10000 | 10kW | 2 | 60585.2788 | N2
AlMg3 | 1 | 10000 | 10kW | 3 | 32133.6738 | N2
AlMg3 | 1 | 10000 | 10kW | 4 | 20490.6718 | N2
AlMg3 | 1 | 10000 | 10kW | 5 | 14454.0295 | N2
AlMg3 | 1 | 10000 | 10kW | 6 | 10867.996 | N2
AlMg3 | 1 | 10000 | 10kW | 7 | 8539.7408 | N2
AlMg3 | 1 | 10000 | 10kW | 8 | 6930.1923 | N2
AlMg3 | 1 | 10000 | 10kW | 9 | 5764.2491 | N2
AlMg3 | 1 | 10000 | 10kW | 10 | 4888.5271 | N2
AlMg3 | 1 | 10000 | 10kW | 11 | 4211.5297 | N2
AlMg3 | 1 | 10000 | 10kW | 12 | 3675.6873 | N2
AlMg3 | 1 | 10000 | 10kW | 13 | 3243.1768 | N2
AlMg3 | 1 | 10000 | 10kW | 14 | 2888.2433 | N2
AlMg3 | 1 | 10000 | 10kW | 15 | 2592.8136 | N2
AlMg3 | 1 | 10000 | 10kW | 16 | 2343.8746 | N2
AlMg3 | 1 | 10000 | 10kW | 17 | 2131.8464 | N2
AlMg3 | 1 | 10000 | 10kW | 18 | 1949.5385 | N2
AlMg3 | 1 | 10000 | 10kW | 19 | 1791.4611 | N2
AlMg3 | 1 | 10000 | 10kW | 20 | 1653.3588 | N2
AlMg3 | 1 | 10000 | 10kW | 21 | 1531.8881 | N2
AlMg3 | 1 | 10000 | 10kW | 22 | 1424.3901 | N2
AlMg3 | 1 | 10000 | 10kW | 23 | 1328.7268 | N2
AlMg3 | 1 | 10000 | 10kW | 24 | 1243.1618 | N2
AlMg3 | 1 | 10000 | 10kW | 25 | 1166.272 | N2
AlMg3 | 1 | 10000 | 10kW | 26 | 1096.8815 | N2
AlMg3 | 1 | 10000 | 10kW | 27 | 1034.0109 | N2
AlMg3 | 1 | 10000 | 10kW | 28 | 976.8387 | N2
AlMg3 | 1 | 10000 | 10kW | 29 | 924.6717 | N2
AlMg3 | 1 | 10000 | 10kW | 30 | 876.9208 | N2
AlMg3 | 1 | 12000 | 12kW | 1 | 157878 | N2
AlMg3 | 1 | 12000 | 12kW | 2 | 59246.8414 | N2
AlMg3 | 1 | 12000 | 12kW | 3 | 33394.286 | N2
AlMg3 | 1 | 12000 | 12kW | 4 | 22233.5488 | N2
AlMg3 | 1 | 12000 | 12kW | 5 | 16217.2806 | N2
AlMg3 | 1 | 12000 | 12kW | 6 | 12531.8662 | N2
AlMg3 | 1 | 12000 | 12kW | 7 | 10077.5042 | N2
AlMg3 | 1 | 12000 | 12kW | 8 | 8343.5788 | N2
AlMg3 | 1 | 12000 | 12kW | 9 | 7063.5449 | N2
AlMg3 | 1 | 12000 | 12kW | 10 | 6085.8552 | N2
AlMg3 | 1 | 12000 | 12kW | 11 | 5318.5391 | N2
AlMg3 | 1 | 12000 | 12kW | 12 | 4702.8306 | N2
AlMg3 | 1 | 12000 | 12kW | 13 | 4199.5786 | N2
AlMg3 | 1 | 12000 | 12kW | 14 | 3781.7827 | N2
AlMg3 | 1 | 12000 | 12kW | 15 | 3430.2721 | N2
AlMg3 | 1 | 12000 | 12kW | 16 | 3131.093 | N2
AlMg3 | 1 | 12000 | 12kW | 17 | 2873.8682 | N2
AlMg3 | 1 | 12000 | 12kW | 18 | 2650.7349 | N2
AlMg3 | 1 | 12000 | 12kW | 19 | 2455.6362 | N2
AlMg3 | 1 | 12000 | 12kW | 20 | 2283.8375 | N2
AlMg3 | 1 | 12000 | 12kW | 21 | 2131.5893 | N2
AlMg3 | 1 | 12000 | 12kW | 22 | 1995.887 | N2
AlMg3 | 1 | 12000 | 12kW | 23 | 1874.2972 | N2
AlMg3 | 1 | 12000 | 12kW | 24 | 1764.8302 | N2
AlMg3 | 1 | 12000 | 12kW | 25 | 1665.8444 | N2
AlMg3 | 1 | 12000 | 12kW | 26 | 1575.9749 | N2
AlMg3 | 1 | 12000 | 12kW | 27 | 1494.0779 | N2
AlMg3 | 1 | 12000 | 12kW | 28 | 1419.1887 | N2
AlMg3 | 1 | 12000 | 12kW | 29 | 1350.4884 | N2
AlMg3 | 1 | 12000 | 12kW | 30 | 1287.2775 | N2
AlMg3 | 1 | 15000 | 15kW | 1 | 149194 | N2
AlMg3 | 1 | 15000 | 15kW | 2 | 60886.2986 | N2
AlMg3 | 1 | 15000 | 15kW | 3 | 36044.0493 | N2
AlMg3 | 1 | 15000 | 15kW | 4 | 24847.7912 | N2
AlMg3 | 1 | 15000 | 15kW | 5 | 18620.1486 | N2
AlMg3 | 1 | 15000 | 15kW | 6 | 14709.6314 | N2
AlMg3 | 1 | 15000 | 15kW | 7 | 12051.458 | N2
AlMg3 | 1 | 15000 | 15kW | 8 | 10140.4214 | N2
AlMg3 | 1 | 15000 | 15kW | 9 | 8707.9473 | N2
AlMg3 | 1 | 15000 | 15kW | 10 | 7598.911 | N2
AlMg3 | 1 | 15000 | 15kW | 11 | 6717.8548 | N2
AlMg3 | 1 | 15000 | 15kW | 12 | 6003.023 | N2
AlMg3 | 1 | 15000 | 15kW | 13 | 5412.8078 | N2
AlMg3 | 1 | 15000 | 15kW | 14 | 4918.2184 | N2
AlMg3 | 1 | 15000 | 15kW | 15 | 4498.4755 | N2
AlMg3 | 1 | 15000 | 15kW | 16 | 4138.3214 | N2
AlMg3 | 1 | 15000 | 15kW | 17 | 3826.3166 | N2
AlMg3 | 1 | 15000 | 15kW | 18 | 3553.7266 | N2
AlMg3 | 1 | 15000 | 15kW | 19 | 3313.7745 | N2
AlMg3 | 1 | 15000 | 15kW | 20 | 3101.1272 | N2
AlMg3 | 1 | 15000 | 15kW | 21 | 2911.5336 | N2
AlMg3 | 1 | 15000 | 15kW | 22 | 2741.5668 | N2
AlMg3 | 1 | 15000 | 15kW | 23 | 2588.435 | N2
AlMg3 | 1 | 15000 | 15kW | 24 | 2449.8428 | N2
AlMg3 | 1 | 15000 | 15kW | 25 | 2323.8866 | N2
AlMg3 | 1 | 15000 | 15kW | 26 | 2208.9751 | N2
AlMg3 | 1 | 15000 | 15kW | 27 | 2103.7688 | N2
AlMg3 | 1 | 15000 | 15kW | 28 | 2007.1324 | N2
AlMg3 | 1 | 15000 | 15kW | 29 | 1918.0978 | N2
AlMg3 | 1 | 15000 | 15kW | 30 | 1835.8347 | N2
AlMg3 | 1 | 8000 | 8kW | 1 | 59987 | AIR
AlMg3 | 1 | 8000 | 8kW | 2 | 24995.1794 | AIR
AlMg3 | 1 | 8000 | 8kW | 3 | 14977.9714 | AIR
AlMg3 | 1 | 8000 | 8kW | 4 | 10414.9065 | AIR
AlMg3 | 1 | 8000 | 8kW | 5 | 7857.0231 | AIR
AlMg3 | 1 | 8000 | 8kW | 6 | 6240.9703 | AIR
AlMg3 | 1 | 8000 | 8kW | 7 | 5136.867 | AIR
AlMg3 | 1 | 8000 | 8kW | 8 | 4339.6479 | AIR
AlMg3 | 1 | 8000 | 8kW | 9 | 3739.8041 | AIR
AlMg3 | 1 | 8000 | 8kW | 10 | 3273.8377 | AIR
AlMg3 | 1 | 8000 | 8kW | 11 | 2902.5398 | AIR
AlMg3 | 1 | 8000 | 8kW | 12 | 2600.4663 | AIR
AlMg3 | 1 | 8000 | 8kW | 13 | 2350.4266 | AIR
AlMg3 | 1 | 8000 | 8kW | 14 | 2140.4123 | AIR
AlMg3 | 1 | 8000 | 8kW | 15 | 1961.7962 | AIR
AlMg3 | 1 | 8000 | 8kW | 16 | 1808.2297 | AIR
AlMg3 | 1 | 8000 | 8kW | 17 | 1674.9435 | AIR
AlMg3 | 1 | 8000 | 8kW | 18 | 1558.2889 | AIR
AlMg3 | 1 | 8000 | 8kW | 19 | 1455.4301 | AIR
AlMg3 | 1 | 8000 | 8kW | 20 | 1364.1316 | AIR
AlMg3 | 1 | 8000 | 8kW | 21 | 1282.6087 | AIR
AlMg3 | 1 | 8000 | 8kW | 22 | 1209.4204 | AIR
AlMg3 | 1 | 8000 | 8kW | 23 | 1143.3913 | AIR
AlMg3 | 1 | 8000 | 8kW | 24 | 1083.5535 | AIR
AlMg3 | 1 | 8000 | 8kW | 25 | 1029.1032 | AIR
AlMg3 | 1 | 8000 | 8kW | 26 | 979.3678 | AIR
AlMg3 | 1 | 8000 | 8kW | 27 | 933.7803 | AIR
AlMg3 | 1 | 8000 | 8kW | 28 | 891.8597 | AIR
AlMg3 | 1 | 8000 | 8kW | 29 | 853.1953 | AIR
AlMg3 | 1 | 8000 | 8kW | 30 | 817.4346 | AIR
AlMg3 | 1 | 10000 | 10kW | 1 | 97999 | AIR
AlMg3 | 1 | 10000 | 10kW | 2 | 38417.5902 | AIR
AlMg3 | 1 | 10000 | 10kW | 3 | 22214.2077 | AIR
AlMg3 | 1 | 10000 | 10kW | 4 | 15060.4724 | AIR
AlMg3 | 1 | 10000 | 10kW | 5 | 11140.7177 | AIR
AlMg3 | 1 | 10000 | 10kW | 6 | 8708.4188 | AIR
AlMg3 | 1 | 10000 | 10kW | 7 | 7071.2174 | AIR
AlMg3 | 1 | 10000 | 10kW | 8 | 5904.0098 | AIR
AlMg3 | 1 | 10000 | 10kW | 9 | 5035.47 | AIR
AlMg3 | 1 | 10000 | 10kW | 10 | 4367.3867 | AIR
AlMg3 | 1 | 10000 | 10kW | 11 | 3839.725 | AIR
AlMg3 | 1 | 10000 | 10kW | 12 | 3413.8763 | AIR
AlMg3 | 1 | 10000 | 10kW | 13 | 3063.9676 | AIR
AlMg3 | 1 | 10000 | 10kW | 14 | 2772.0603 | AIR
AlMg3 | 1 | 10000 | 10kW | 15 | 2525.3545 | AIR
AlMg3 | 1 | 10000 | 10kW | 16 | 2314.4913 | AIR
AlMg3 | 1 | 10000 | 10kW | 17 | 2132.4809 | AIR
AlMg3 | 1 | 10000 | 10kW | 18 | 1974.0061 | AIR
AlMg3 | 1 | 10000 | 10kW | 19 | 1834.9555 | AIR
AlMg3 | 1 | 10000 | 10kW | 20 | 1712.1039 | AIR
AlMg3 | 1 | 10000 | 10kW | 21 | 1602.8887 | AIR
AlMg3 | 1 | 10000 | 10kW | 22 | 1505.2499 | AIR
AlMg3 | 1 | 10000 | 10kW | 23 | 1417.5139 | AIR
AlMg3 | 1 | 10000 | 10kW | 24 | 1338.3086 | AIR
AlMg3 | 1 | 10000 | 10kW | 25 | 1266.4985 | AIR
AlMg3 | 1 | 10000 | 10kW | 26 | 1201.1373 | AIR
AlMg3 | 1 | 10000 | 10kW | 27 | 1141.4298 | AIR
AlMg3 | 1 | 10000 | 10kW | 28 | 1086.7037 | AIR
AlMg3 | 1 | 10000 | 10kW | 29 | 1036.387 | AIR
AlMg3 | 1 | 10000 | 10kW | 30 | 989.99 | AIR
AlMg3 | 1 | 12000 | 12kW | 1 | 94400 | AIR
AlMg3 | 1 | 12000 | 12kW | 2 | 39116.7595 | AIR
AlMg3 | 1 | 12000 | 12kW | 3 | 23364.1981 | AIR
AlMg3 | 1 | 12000 | 12kW | 4 | 16208.9076 | AIR
AlMg3 | 1 | 12000 | 12kW | 5 | 12206.2179 | AIR
AlMg3 | 1 | 12000 | 12kW | 6 | 9681.4801 | AIR
AlMg3 | 1 | 12000 | 12kW | 7 | 7958.8879 | AIR
AlMg3 | 1 | 12000 | 12kW | 8 | 6716.5248 | AIR
AlMg3 | 1 | 12000 | 12kW | 9 | 5782.6881 | AIR
AlMg3 | 1 | 12000 | 12kW | 10 | 5057.9204 | AIR
AlMg3 | 1 | 12000 | 12kW | 11 | 4480.8653 | AIR
AlMg3 | 1 | 12000 | 12kW | 12 | 4011.7386 | AIR
AlMg3 | 1 | 12000 | 12kW | 13 | 3623.6813 | AIR
AlMg3 | 1 | 12000 | 12kW | 14 | 3297.9439 | AIR
AlMg3 | 1 | 12000 | 12kW | 15 | 3021.0645 | AIR
AlMg3 | 1 | 12000 | 12kW | 16 | 2783.1428 | AIR
AlMg3 | 1 | 12000 | 12kW | 17 | 2576.7448 | AIR
AlMg3 | 1 | 12000 | 12kW | 18 | 2396.1866 | AIR
AlMg3 | 1 | 12000 | 12kW | 19 | 2237.0525 | AIR
AlMg3 | 1 | 12000 | 12kW | 20 | 2095.8629 | AIR
AlMg3 | 1 | 12000 | 12kW | 21 | 1969.8414 | AIR
AlMg3 | 1 | 12000 | 12kW | 22 | 1856.7472 | AIR
AlMg3 | 1 | 12000 | 12kW | 23 | 1754.7527 | AIR
AlMg3 | 1 | 12000 | 12kW | 24 | 1662.354 | AIR
AlMg3 | 1 | 12000 | 12kW | 25 | 1578.3025 | AIR
AlMg3 | 1 | 12000 | 12kW | 26 | 1501.5537 | AIR
AlMg3 | 1 | 12000 | 12kW | 27 | 1431.2274 | AIR
AlMg3 | 1 | 12000 | 12kW | 28 | 1366.5771 | AIR
AlMg3 | 1 | 12000 | 12kW | 29 | 1306.9655 | AIR
AlMg3 | 1 | 12000 | 12kW | 30 | 1251.8459 | AIR
AlMg3 | 1 | 15000 | 15kW | 1 | 370598 | AIR
AlMg3 | 1 | 15000 | 15kW | 2 | 105617.9537 | AIR
AlMg3 | 1 | 15000 | 15kW | 3 | 50679.9851 | AIR
AlMg3 | 1 | 15000 | 15kW | 4 | 30100.4111 | AIR
AlMg3 | 1 | 15000 | 15kW | 5 | 20094.0923 | AIR
AlMg3 | 1 | 15000 | 15kW | 6 | 14443.4571 | AIR
AlMg3 | 1 | 15000 | 15kW | 7 | 10925.2283 | AIR
AlMg3 | 1 | 15000 | 15kW | 8 | 8578.416 | AIR
AlMg3 | 1 | 15000 | 15kW | 9 | 6930.5849 | AIR
AlMg3 | 1 | 15000 | 15kW | 10 | 5726.682 | AIR
AlMg3 | 1 | 15000 | 15kW | 11 | 4818.8224 | AIR
AlMg3 | 1 | 15000 | 15kW | 12 | 4116.2888 | AIR
AlMg3 | 1 | 15000 | 15kW | 13 | 3560.8334 | AIR
AlMg3 | 1 | 15000 | 15kW | 14 | 3113.6171 | AIR
AlMg3 | 1 | 15000 | 15kW | 15 | 2747.9055 | AIR
AlMg3 | 1 | 15000 | 15kW | 16 | 2444.7913 | AIR
AlMg3 | 1 | 15000 | 15kW | 17 | 2190.5848 | AIR
AlMg3 | 1 | 15000 | 15kW | 18 | 1975.1704 | AIR
AlMg3 | 1 | 15000 | 15kW | 19 | 1790.937 | AIR
AlMg3 | 1 | 15000 | 15kW | 20 | 1632.0661 | AIR
AlMg3 | 1 | 15000 | 15kW | 21 | 1494.0459 | AIR
AlMg3 | 1 | 15000 | 15kW | 22 | 1373.3322 | AIR
AlMg3 | 1 | 15000 | 15kW | 23 | 1267.109 | AIR
AlMg3 | 1 | 15000 | 15kW | 24 | 1173.1148 | AIR
AlMg3 | 1 | 15000 | 15kW | 25 | 1089.5163 | AIR
AlMg3 | 1 | 15000 | 15kW | 26 | 1014.8137 | AIR
AlMg3 | 1 | 15000 | 15kW | 27 | 947.7707 | AIR
AlMg3 | 1 | 15000 | 15kW | 28 | 887.3601 | AIR
AlMg3 | 1 | 15000 | 15kW | 29 | 832.7225 | AIR
AlMg3 | 1 | 15000 | 15kW | 30 | 783.1347 | AIR
X5CrNi18-10 | 5 | 8000 | 8kW | 1 | 66577 | N2
X5CrNi18-10 | 5 | 8000 | 8kW | 2 | 25919.248 | N2
X5CrNi18-10 | 5 | 8000 | 8kW | 3 | 14926.6447 | N2
X5CrNi18-10 | 5 | 8000 | 8kW | 4 | 10090.6832 | N2
X5CrNi18-10 | 5 | 8000 | 8kW | 5 | 7447.7664 | N2
X5CrNi18-10 | 5 | 8000 | 8kW | 6 | 5811.127 | N2
X5CrNi18-10 | 5 | 8000 | 8kW | 7 | 4711.3546 | N2
X5CrNi18-10 | 5 | 8000 | 8kW | 8 | 3928.4276 | N2
X5CrNi18-10 | 5 | 8000 | 8kW | 9 | 3346.5719 | N2
X5CrNi18-10 | 5 | 8000 | 8kW | 10 | 2899.5074 | N2
X5CrNi18-10 | 5 | 8000 | 8kW | 11 | 2546.7644 | N2
X5CrNi18-10 | 5 | 8000 | 8kW | 12 | 2262.3435 | N2
X5CrNi18-10 | 5 | 8000 | 8kW | 13 | 2028.8378 | N2
X5CrNi18-10 | 5 | 8000 | 8kW | 14 | 1834.1885 | N2
X5CrNi18-10 | 5 | 8000 | 8kW | 15 | 1669.7983 | N2
X5CrNi18-10 | 5 | 8000 | 8kW | 16 | 1529.3853 | N2
X5CrNi18-10 | 5 | 8000 | 8kW | 17 | 1408.2613 | N2
X5CrNi18-10 | 5 | 8000 | 8kW | 18 | 1302.8618 | N2
X5CrNi18-10 | 5 | 8000 | 8kW | 19 | 1210.4325 | N2
X5CrNi18-10 | 5 | 8000 | 8kW | 20 | 1128.814 | N2
X5CrNi18-10 | 5 | 8000 | 8kW | 21 | 1056.2914 | N2
X5CrNi18-10 | 5 | 8000 | 8kW | 22 | 991.4868 | N2
X5CrNi18-10 | 5 | 8000 | 8kW | 23 | 933.2815 | N2
X5CrNi18-10 | 5 | 8000 | 8kW | 24 | 880.7583 | N2
X5CrNi18-10 | 5 | 8000 | 8kW | 25 | 833.159 | N2
X5CrNi18-10 | 5 | 8000 | 8kW | 26 | 789.8516 | N2
X5CrNi18-10 | 5 | 8000 | 8kW | 27 | 750.3055 | N2
X5CrNi18-10 | 5 | 8000 | 8kW | 28 | 714.0722 | N2
X5CrNi18-10 | 5 | 8000 | 8kW | 29 | 680.7702 | N2
X5CrNi18-10 | 5 | 8000 | 8kW | 30 | 650.0731 | N2
X5CrNi18-10 | 5 | 10000 | 10kW | 1 | 56774 | N2
X5CrNi18-10 | 5 | 10000 | 10kW | 2 | 24270.9468 | N2
X5CrNi18-10 | 5 | 10000 | 10kW | 3 | 14763.8232 | N2
X5CrNi18-10 | 5 | 10000 | 10kW | 4 | 10375.8562 | N2
X5CrNi18-10 | 5 | 10000 | 10kW | 5 | 7892.4578 | N2
X5CrNi18-10 | 5 | 10000 | 10kW | 6 | 6311.5505 | N2
X5CrNi18-10 | 5 | 10000 | 10kW | 7 | 5224.6752 | N2
X5CrNi18-10 | 5 | 10000 | 10kW | 8 | 4435.6898 | N2
X5CrNi18-10 | 5 | 10000 | 10kW | 9 | 3839.2658 | N2
X5CrNi18-10 | 5 | 10000 | 10kW | 10 | 3374.0343 | N2
X5CrNi18-10 | 5 | 10000 | 10kW | 11 | 3001.9404 | N2
X5CrNi18-10 | 5 | 10000 | 10kW | 12 | 2698.1947 | N2
X5CrNi18-10 | 5 | 10000 | 10kW | 13 | 2445.9915 | N2
X5CrNi18-10 | 5 | 10000 | 10kW | 14 | 2233.5543 | N2
X5CrNi18-10 | 5 | 10000 | 10kW | 15 | 2052.3981 | N2
X5CrNi18-10 | 5 | 10000 | 10kW | 16 | 1896.2622 | N2
X5CrNi18-10 | 5 | 10000 | 10kW | 17 | 1760.4314 | N2
X5CrNi18-10 | 5 | 10000 | 10kW | 18 | 1641.2903 | N2
X5CrNi18-10 | 5 | 10000 | 10kW | 19 | 1536.0225 | N2
X5CrNi18-10 | 5 | 10000 | 10kW | 20 | 1442.4033 | N2
X5CrNi18-10 | 5 | 10000 | 10kW | 21 | 1358.6533 | N2
X5CrNi18-10 | 5 | 10000 | 10kW | 22 | 1283.3328 | N2
X5CrNi18-10 | 5 | 10000 | 10kW | 23 | 1215.2655 | N2
X5CrNi18-10 | 5 | 10000 | 10kW | 24 | 1153.4812 | N2
X5CrNi18-10 | 5 | 10000 | 10kW | 25 | 1097.1728 | N2
X5CrNi18-10 | 5 | 10000 | 10kW | 26 | 1045.664 | N2
X5CrNi18-10 | 5 | 10000 | 10kW | 27 | 998.3838 | N2
X5CrNi18-10 | 5 | 10000 | 10kW | 28 | 954.8469 | N2
X5CrNi18-10 | 5 | 10000 | 10kW | 29 | 914.6386 | N2
X5CrNi18-10 | 5 | 10000 | 10kW | 30 | 877.4024 | N2
X5CrNi18-10 | 5 | 12000 | 12kW | 1 | 132081 | N2
X5CrNi18-10 | 5 | 12000 | 12kW | 2 | 47448.1239 | N2
X5CrNi18-10 | 5 | 12000 | 12kW | 3 | 26069.4732 | N2
X5CrNi18-10 | 5 | 12000 | 12kW | 4 | 17045.0289 | N2
X5CrNi18-10 | 5 | 12000 | 12kW | 5 | 12259.1865 | N2
X5CrNi18-10 | 5 | 12000 | 12kW | 6 | 9365.0684 | N2
X5CrNi18-10 | 5 | 12000 | 12kW | 7 | 7458.1402 | N2
X5CrNi18-10 | 5 | 12000 | 12kW | 8 | 6123.1717 | N2
X5CrNi18-10 | 5 | 12000 | 12kW | 9 | 5145.4595 | N2
X5CrNi18-10 | 5 | 12000 | 12kW | 10 | 4403.9294 | N2
X5CrNi18-10 | 5 | 12000 | 12kW | 11 | 3825.6334 | N2
X5CrNi18-10 | 5 | 12000 | 12kW | 12 | 3364.2607 | N2
X5CrNi18-10 | 5 | 12000 | 12kW | 13 | 2989.1384 | N2
X5CrNi18-10 | 5 | 12000 | 12kW | 14 | 2679.2253 | N2
X5CrNi18-10 | 5 | 12000 | 12kW | 15 | 2419.6556 | N2
X5CrNi18-10 | 5 | 12000 | 12kW | 16 | 2199.6579 | N2
X5CrNi18-10 | 5 | 12000 | 12kW | 17 | 2011.2557 | N2
X5CrNi18-10 | 5 | 12000 | 12kW | 18 | 1848.4294 | N2
X5CrNi18-10 | 5 | 12000 | 12kW | 19 | 1706.5589 | N2
X5CrNi18-10 | 5 | 12000 | 12kW | 20 | 1582.0458 | N2
X5CrNi18-10 | 5 | 12000 | 12kW | 21 | 1472.0496 | N2
X5CrNi18-10 | 5 | 12000 | 12kW | 22 | 1374.3016 | N2
X5CrNi18-10 | 5 | 12000 | 12kW | 23 | 1286.9697 | N2
X5CrNi18-10 | 5 | 12000 | 12kW | 24 | 1208.5604 | N2
X5CrNi18-10 | 5 | 12000 | 12kW | 25 | 1137.8446 | N2
X5CrNi18-10 | 5 | 12000 | 12kW | 26 | 1073.8032 | N2
X5CrNi18-10 | 5 | 12000 | 12kW | 27 | 1015.5845 | N2
X5CrNi18-10 | 5 | 12000 | 12kW | 28 | 962.4716 | N2
X5CrNi18-10 | 5 | 12000 | 12kW | 29 | 913.8576 | N2
X5CrNi18-10 | 5 | 12000 | 12kW | 30 | 869.2251 | N2
X5CrNi18-10 | 5 | 15000 | 15kW | 1 | 154787 | N2
X5CrNi18-10 | 5 | 15000 | 15kW | 2 | 57565.8179 | N2
X5CrNi18-10 | 5 | 15000 | 15kW | 3 | 32276.2041 | N2
X5CrNi18-10 | 5 | 15000 | 15kW | 4 | 21408.9257 | N2
X5CrNi18-10 | 5 | 15000 | 15kW | 5 | 15570.562 | N2
X5CrNi18-10 | 5 | 15000 | 15kW | 6 | 12003.6313 | N2
X5CrNi18-10 | 5 | 15000 | 15kW | 7 | 9633.3997 | N2
X5CrNi18-10 | 5 | 15000 | 15kW | 8 | 7962.0531 | N2
X5CrNi18-10 | 5 | 15000 | 15kW | 9 | 6730.238 | N2
X5CrNi18-10 | 5 | 15000 | 15kW | 10 | 5790.7456 | N2
X5CrNi18-10 | 5 | 15000 | 15kW | 11 | 5054.3711 | N2
X5CrNi18-10 | 5 | 15000 | 15kW | 12 | 4464.1918 | N2
X5CrNi18-10 | 5 | 15000 | 15kW | 13 | 3982.3307 | N2
X5CrNi18-10 | 5 | 15000 | 15kW | 14 | 3582.6945 | N2
X5CrNi18-10 | 5 | 15000 | 15kW | 15 | 3246.7755 | N2
X5CrNi18-10 | 5 | 15000 | 15kW | 16 | 2961.115 | N2
X5CrNi18-10 | 5 | 15000 | 15kW | 17 | 2715.713 | N2
X5CrNi18-10 | 5 | 15000 | 15kW | 18 | 2502.9987 | N2
X5CrNi18-10 | 5 | 15000 | 15kW | 19 | 2317.1444 | N2
X5CrNi18-10 | 5 | 15000 | 15kW | 20 | 2153.5982 | N2
X5CrNi18-10 | 5 | 15000 | 15kW | 21 | 2008.7577 | N2
X5CrNi18-10 | 5 | 15000 | 15kW | 22 | 1879.738 | N2
X5CrNi18-10 | 5 | 15000 | 15kW | 23 | 1764.2042 | N2
X5CrNi18-10 | 5 | 15000 | 15kW | 24 | 1660.2483 | N2
X5CrNi18-10 | 5 | 15000 | 15kW | 25 | 1566.2969 | N2
X5CrNi18-10 | 5 | 15000 | 15kW | 26 | 1481.0425 | N2
X5CrNi18-10 | 5 | 15000 | 15kW | 27 | 1403.39 | N2
X5CrNi18-10 | 5 | 15000 | 15kW | 28 | 1332.4164 | N2
X5CrNi18-10 | 5 | 15000 | 15kW | 29 | 1267.3382 | N2
X5CrNi18-10 | 5 | 15000 | 15kW | 30 | 1207.487 | N2
X5CrNi18-10 | 5 | 8000 | 8kW | 1 | 52841 | AIR
X5CrNi18-10 | 5 | 8000 | 8kW | 2 | 22294.0352 | AIR
X5CrNi18-10 | 5 | 8000 | 8kW | 3 | 13457.2111 | AIR
X5CrNi18-10 | 5 | 8000 | 8kW | 4 | 9406.0295 | AIR
X5CrNi18-10 | 5 | 8000 | 8kW | 5 | 7124.4833 | AIR
X5CrNi18-10 | 5 | 8000 | 8kW | 6 | 5677.7037 | AIR
X5CrNi18-10 | 5 | 8000 | 8kW | 7 | 4686.234 | AIR
X5CrNi18-10 | 5 | 8000 | 8kW | 8 | 3968.4782 | AIR
X5CrNi18-10 | 5 | 8000 | 8kW | 9 | 3427.1973 | AIR
X5CrNi18-10 | 5 | 8000 | 8kW | 10 | 3005.8758 | AIR
X5CrNi18-10 | 5 | 8000 | 8kW | 11 | 2669.5443 | AIR
X5CrNi18-10 | 5 | 8000 | 8kW | 12 | 2395.468 | AIR
X5CrNi18-10 | 5 | 8000 | 8kW | 13 | 2168.261 | AIR
X5CrNi18-10 | 5 | 8000 | 8kW | 14 | 1977.1591 | AIR
X5CrNi18-10 | 5 | 8000 | 8kW | 15 | 1814.4183 | AIR
X5CrNi18-10 | 5 | 8000 | 8kW | 16 | 1674.3323 | AIR
X5CrNi18-10 | 5 | 8000 | 8kW | 17 | 1552.6091 | AIR
X5CrNi18-10 | 5 | 8000 | 8kW | 18 | 1445.9616 | AIR
X5CrNi18-10 | 5 | 8000 | 8kW | 19 | 1351.8322 | AIR
X5CrNi18-10 | 5 | 8000 | 8kW | 20 | 1268.2027 | AIR
X5CrNi18-10 | 5 | 8000 | 8kW | 21 | 1193.4604 | AIR
X5CrNi18-10 | 5 | 8000 | 8kW | 22 | 1126.3018 | AIR
X5CrNi18-10 | 5 | 8000 | 8kW | 23 | 1065.663 | AIR
X5CrNi18-10 | 5 | 8000 | 8kW | 24 | 1010.6669 | AIR
X5CrNi18-10 | 5 | 8000 | 8kW | 25 | 960.5848 | AIR
X5CrNi18-10 | 5 | 8000 | 8kW | 26 | 914.8064 | AIR
X5CrNi18-10 | 5 | 8000 | 8kW | 27 | 872.8169 | AIR
X5CrNi18-10 | 5 | 8000 | 8kW | 28 | 834.1791 | AIR
X5CrNi18-10 | 5 | 8000 | 8kW | 29 | 798.5195 | AIR
X5CrNi18-10 | 5 | 8000 | 8kW | 30 | 765.5174 | AIR
X5CrNi18-10 | 5 | 10000 | 10kW | 1 | 62581 | AIR
X5CrNi18-10 | 5 | 10000 | 10kW | 2 | 27202.226 | AIR
X5CrNi18-10 | 5 | 10000 | 10kW | 3 | 16708.7034 | AIR
X5CrNi18-10 | 5 | 10000 | 10kW | 4 | 11824.0536 | AIR
X5CrNi18-10 | 5 | 10000 | 10kW | 5 | 9042.3342 | AIR
X5CrNi18-10 | 5 | 10000 | 10kW | 6 | 7262.8102 | AIR
X5CrNi18-10 | 5 | 10000 | 10kW | 7 | 6034.4078 | AIR
X5CrNi18-10 | 5 | 10000 | 10kW | 8 | 5139.5883 | AIR
X5CrNi18-10 | 5 | 10000 | 10kW | 9 | 4461.1107 | AIR
X5CrNi18-10 | 5 | 10000 | 10kW | 10 | 3930.452 | AIR
X5CrNi18-10 | 5 | 10000 | 10kW | 11 | 3505.0038 | AIR
X5CrNi18-10 | 5 | 10000 | 10kW | 12 | 3156.9423 | AIR
X5CrNi18-10 | 5 | 10000 | 10kW | 13 | 2867.3624 | AIR
X5CrNi18-10 | 5 | 10000 | 10kW | 14 | 2622.9898 | AIR
X5CrNi18-10 | 5 | 10000 | 10kW | 15 | 2414.242 | AIR
X5CrNi18-10 | 5 | 10000 | 10kW | 16 | 2234.0366 | AIR
X5CrNi18-10 | 5 | 10000 | 10kW | 17 | 2077.0306 | AIR
X5CrNi18-10 | 5 | 10000 | 10kW | 18 | 1939.1212 | AIR
X5CrNi18-10 | 5 | 10000 | 10kW | 19 | 1817.1077 | AIR
X5CrNi18-10 | 5 | 10000 | 10kW | 20 | 1708.4585 | AIR
X5CrNi18-10 | 5 | 10000 | 10kW | 21 | 1611.146 | AIR
X5CrNi18-10 | 5 | 10000 | 10kW | 22 | 1523.528 | AIR
X5CrNi18-10 | 5 | 10000 | 10kW | 23 | 1444.2609 | AIR
X5CrNi18-10 | 5 | 10000 | 10kW | 24 | 1372.2353 | AIR
X5CrNi18-10 | 5 | 10000 | 10kW | 25 | 1306.5277 | AIR
X5CrNi18-10 | 5 | 10000 | 10kW | 26 | 1246.363 | AIR
X5CrNi18-10 | 5 | 10000 | 10kW | 27 | 1191.0864 | AIR
X5CrNi18-10 | 5 | 10000 | 10kW | 28 | 1140.141 | AIR
X5CrNi18-10 | 5 | 10000 | 10kW | 29 | 1093.0502 | AIR
X5CrNi18-10 | 5 | 10000 | 10kW | 30 | 1049.4041 | AIR
X5CrNi18-10 | 5 | 12000 | 12kW | 1 | 132081 | AIR
X5CrNi18-10 | 5 | 12000 | 12kW | 2 | 47448.1239 | AIR
X5CrNi18-10 | 5 | 12000 | 12kW | 3 | 26069.4732 | AIR
X5CrNi18-10 | 5 | 12000 | 12kW | 4 | 17045.0289 | AIR
X5CrNi18-10 | 5 | 12000 | 12kW | 5 | 12259.1865 | AIR
X5CrNi18-10 | 5 | 12000 | 12kW | 6 | 9365.0684 | AIR
X5CrNi18-10 | 5 | 12000 | 12kW | 7 | 7458.1402 | AIR
X5CrNi18-10 | 5 | 12000 | 12kW | 8 | 6123.1717 | AIR
X5CrNi18-10 | 5 | 12000 | 12kW | 9 | 5145.4595 | AIR
X5CrNi18-10 | 5 | 12000 | 12kW | 10 | 4403.9294 | AIR
X5CrNi18-10 | 5 | 12000 | 12kW | 11 | 3825.6334 | AIR
X5CrNi18-10 | 5 | 12000 | 12kW | 12 | 3364.2607 | AIR
X5CrNi18-10 | 5 | 12000 | 12kW | 13 | 2989.1384 | AIR
X5CrNi18-10 | 5 | 12000 | 12kW | 14 | 2679.2253 | AIR
X5CrNi18-10 | 5 | 12000 | 12kW | 15 | 2419.6556 | AIR
X5CrNi18-10 | 5 | 12000 | 12kW | 16 | 2199.6579 | AIR
X5CrNi18-10 | 5 | 12000 | 12kW | 17 | 2011.2557 | AIR
X5CrNi18-10 | 5 | 12000 | 12kW | 18 | 1848.4294 | AIR
X5CrNi18-10 | 5 | 12000 | 12kW | 19 | 1706.5589 | AIR
X5CrNi18-10 | 5 | 12000 | 12kW | 20 | 1582.0458 | AIR
X5CrNi18-10 | 5 | 12000 | 12kW | 21 | 1472.0496 | AIR
X5CrNi18-10 | 5 | 12000 | 12kW | 22 | 1374.3016 | AIR
X5CrNi18-10 | 5 | 12000 | 12kW | 23 | 1286.9697 | AIR
X5CrNi18-10 | 5 | 12000 | 12kW | 24 | 1208.5604 | AIR
X5CrNi18-10 | 5 | 12000 | 12kW | 25 | 1137.8446 | AIR
X5CrNi18-10 | 5 | 12000 | 12kW | 26 | 1073.8032 | AIR
X5CrNi18-10 | 5 | 12000 | 12kW | 27 | 1015.5845 | AIR
X5CrNi18-10 | 5 | 12000 | 12kW | 28 | 962.4716 | AIR
X5CrNi18-10 | 5 | 12000 | 12kW | 29 | 913.8576 | AIR
X5CrNi18-10 | 5 | 12000 | 12kW | 30 | 869.2251 | AIR
X5CrNi18-10 | 5 | 15000 | 15kW | 1 | 154787 | AIR
X5CrNi18-10 | 5 | 15000 | 15kW | 2 | 57565.8179 | AIR
X5CrNi18-10 | 5 | 15000 | 15kW | 3 | 32276.2041 | AIR
X5CrNi18-10 | 5 | 15000 | 15kW | 4 | 21408.9257 | AIR
X5CrNi18-10 | 5 | 15000 | 15kW | 5 | 15570.562 | AIR
X5CrNi18-10 | 5 | 15000 | 15kW | 6 | 12003.6313 | AIR
X5CrNi18-10 | 5 | 15000 | 15kW | 7 | 9633.3997 | AIR
X5CrNi18-10 | 5 | 15000 | 15kW | 8 | 7962.0531 | AIR
X5CrNi18-10 | 5 | 15000 | 15kW | 9 | 6730.238 | AIR
X5CrNi18-10 | 5 | 15000 | 15kW | 10 | 5790.7456 | AIR
X5CrNi18-10 | 5 | 15000 | 15kW | 11 | 5054.3711 | AIR
X5CrNi18-10 | 5 | 15000 | 15kW | 12 | 4464.1918 | AIR
X5CrNi18-10 | 5 | 15000 | 15kW | 13 | 3982.3307 | AIR
X5CrNi18-10 | 5 | 15000 | 15kW | 14 | 3582.6945 | AIR
X5CrNi18-10 | 5 | 15000 | 15kW | 15 | 3246.7755 | AIR
X5CrNi18-10 | 5 | 15000 | 15kW | 16 | 2961.115 | AIR
X5CrNi18-10 | 5 | 15000 | 15kW | 17 | 2715.713 | AIR
X5CrNi18-10 | 5 | 15000 | 15kW | 18 | 2502.9987 | AIR
X5CrNi18-10 | 5 | 15000 | 15kW | 19 | 2317.1444 | AIR
X5CrNi18-10 | 5 | 15000 | 15kW | 20 | 2153.5982 | AIR
X5CrNi18-10 | 5 | 15000 | 15kW | 21 | 2008.7577 | AIR
X5CrNi18-10 | 5 | 15000 | 15kW | 22 | 1879.738 | AIR
X5CrNi18-10 | 5 | 15000 | 15kW | 23 | 1764.2042 | AIR
X5CrNi18-10 | 5 | 15000 | 15kW | 24 | 1660.2483 | AIR
X5CrNi18-10 | 5 | 15000 | 15kW | 25 | 1566.2969 | AIR
X5CrNi18-10 | 5 | 15000 | 15kW | 26 | 1481.0425 | AIR
X5CrNi18-10 | 5 | 15000 | 15kW | 27 | 1403.39 | AIR
X5CrNi18-10 | 5 | 15000 | 15kW | 28 | 1332.4164 | AIR
X5CrNi18-10 | 5 | 15000 | 15kW | 29 | 1267.3382 | AIR
X5CrNi18-10 | 5 | 15000 | 15kW | 30 | 1207.487 | AIR
DC01 | 7 | 8000 | 8kW | 1 | 180280 | N2
DC01 | 7 | 8000 | 8kW | 2 | 51879.6034 | N2
DC01 | 7 | 8000 | 8kW | 3 | 25035.7528 | N2
DC01 | 7 | 8000 | 8kW | 4 | 14929.5166 | N2
DC01 | 7 | 8000 | 8kW | 5 | 9997.662 | N2
S420MC | 4 | 8000 | 8kW | 6 | 7204.598 | N2
S420MC | 4 | 8000 | 8kW | 7 | 5461.43 | N2
S420MC | 4 | 8000 | 8kW | 8 | 4296.3024 | N2
S420MC | 4 | 8000 | 8kW | 9 | 3476.7524 | N2
S420MC | 4 | 8000 | 8kW | 10 | 2877.0509 | N2
S420MC | 4 | 8000 | 8kW | 11 | 2424.1802 | N2
S420MC | 4 | 8000 | 8kW | 12 | 2073.2843 | N2
S420MC | 4 | 8000 | 8kW | 13 | 1795.5245 | N2
S420MC | 4 | 8000 | 8kW | 14 | 1571.6487 | N2
S420MC | 4 | 8000 | 8kW | 15 | 1388.3903 | N2
S420MC | 4 | 8000 | 8kW | 16 | 1236.3571 | N2
S420MC | 4 | 8000 | 8kW | 17 | 1108.7429 | N2
S420MC | 4 | 8000 | 8kW | 18 | 1000.5133 | N2
S420MC | 4 | 8000 | 8kW | 19 | 907.8777 | N2
S420MC | 4 | 8000 | 8kW | 20 | 827.9358 | N2
S420MC | 4 | 8000 | 8kW | 21 | 758.4369 | N2
S420MC | 4 | 8000 | 8kW | 22 | 697.6121 | N2
S420MC | 4 | 8000 | 8kW | 23 | 644.0545 | N2
S420MC | 4 | 8000 | 8kW | 24 | 596.6339 | N2
S420MC | 4 | 8000 | 8kW | 25 | 554.4334 | N2
S420MC | 4 | 8000 | 8kW | 26 | 516.7024 | N2
S420MC | 4 | 8000 | 8kW | 27 | 482.8218 | N2
S420MC | 4 | 8000 | 8kW | 28 | 452.2771 | N2
S420MC | 4 | 8000 | 8kW | 29 | 424.6375 | N2
S420MC | 4 | 8000 | 8kW | 30 | 399.5404 | N2
DC01 | 7 | 10000 | 10kW | 1 | 179134 | N2
DC01 | 7 | 10000 | 10kW | 2 | 60585.2788 | N2
DC01 | 7 | 10000 | 10kW | 3 | 32133.6738 | N2
DC01 | 7 | 10000 | 10kW | 4 | 20490.6718 | N2
DC01 | 7 | 10000 | 10kW | 5 | 14454.0295 | N2
S420MC | 4 | 10000 | 10kW | 6 | 10867.996 | N2
S420MC | 4 | 10000 | 10kW | 7 | 8539.7408 | N2
S420MC | 4 | 10000 | 10kW | 8 | 6930.1923 | N2
S420MC | 4 | 10000 | 10kW | 9 | 5764.2491 | N2
S420MC | 4 | 10000 | 10kW | 10 | 4888.5271 | N2
S420MC | 4 | 10000 | 10kW | 11 | 4211.5297 | N2
S420MC | 4 | 10000 | 10kW | 12 | 3675.6873 | N2
S420MC | 4 | 10000 | 10kW | 13 | 3243.1768 | N2
S420MC | 4 | 10000 | 10kW | 14 | 2888.2433 | N2
S420MC | 4 | 10000 | 10kW | 15 | 2592.8136 | N2
S420MC | 4 | 10000 | 10kW | 16 | 2343.8746 | N2
S420MC | 4 | 10000 | 10kW | 17 | 2131.8464 | N2
S420MC | 4 | 10000 | 10kW | 18 | 1949.5385 | N2
S420MC | 4 | 10000 | 10kW | 19 | 1791.4611 | N2
S420MC | 4 | 10000 | 10kW | 20 | 1653.3588 | N2
S420MC | 4 | 10000 | 10kW | 21 | 1531.8881 | N2
S420MC | 4 | 10000 | 10kW | 22 | 1424.3901 | N2
S420MC | 4 | 10000 | 10kW | 23 | 1328.7268 | N2
S420MC | 4 | 10000 | 10kW | 24 | 1243.1618 | N2
S420MC | 4 | 10000 | 10kW | 25 | 1166.272 | N2
S420MC | 4 | 10000 | 10kW | 26 | 1096.8815 | N2
S420MC | 4 | 10000 | 10kW | 27 | 1034.0109 | N2
S420MC | 4 | 10000 | 10kW | 28 | 976.8387 | N2
S420MC | 4 | 10000 | 10kW | 29 | 924.6717 | N2
S420MC | 4 | 10000 | 10kW | 30 | 876.9208 | N2
DC01 | 7 | 12000 | 12kW | 1 | 157878 | N2
DC01 | 7 | 12000 | 12kW | 2 | 59246.8414 | N2
DC01 | 7 | 12000 | 12kW | 3 | 33394.286 | N2
DC01 | 7 | 12000 | 12kW | 4 | 22233.5488 | N2
DC01 | 7 | 12000 | 12kW | 5 | 16217.2806 | N2
S420MC | 4 | 12000 | 12kW | 6 | 12531.8662 | N2
S420MC | 4 | 12000 | 12kW | 7 | 10077.5042 | N2
S420MC | 4 | 12000 | 12kW | 8 | 8343.5788 | N2
S420MC | 4 | 12000 | 12kW | 9 | 7063.5449 | N2
S420MC | 4 | 12000 | 12kW | 10 | 6085.8552 | N2
S420MC | 4 | 12000 | 12kW | 11 | 5318.5391 | N2
S420MC | 4 | 12000 | 12kW | 12 | 4702.8306 | N2
S420MC | 4 | 12000 | 12kW | 13 | 4199.5786 | N2
S420MC | 4 | 12000 | 12kW | 14 | 3781.7827 | N2
S420MC | 4 | 12000 | 12kW | 15 | 3430.2721 | N2
S420MC | 4 | 12000 | 12kW | 16 | 3131.093 | N2
S420MC | 4 | 12000 | 12kW | 17 | 2873.8682 | N2
S420MC | 4 | 12000 | 12kW | 18 | 2650.7349 | N2
S420MC | 4 | 12000 | 12kW | 19 | 2455.6362 | N2
S420MC | 4 | 12000 | 12kW | 20 | 2283.8375 | N2
S420MC | 4 | 12000 | 12kW | 21 | 2131.5893 | N2
S420MC | 4 | 12000 | 12kW | 22 | 1995.887 | N2
S420MC | 4 | 12000 | 12kW | 23 | 1874.2972 | N2
S420MC | 4 | 12000 | 12kW | 24 | 1764.8302 | N2
S420MC | 4 | 12000 | 12kW | 25 | 1665.8444 | N2
S420MC | 4 | 12000 | 12kW | 26 | 1575.9749 | N2
S420MC | 4 | 12000 | 12kW | 27 | 1494.0779 | N2
S420MC | 4 | 12000 | 12kW | 28 | 1419.1887 | N2
S420MC | 4 | 12000 | 12kW | 29 | 1350.4884 | N2
S420MC | 4 | 12000 | 12kW | 30 | 1287.2775 | N2
DC01 | 7 | 15000 | 15kW | 1 | 149194 | N2
DC01 | 7 | 15000 | 15kW | 2 | 60886.2986 | N2
DC01 | 7 | 15000 | 15kW | 3 | 36044.0493 | N2
DC01 | 7 | 15000 | 15kW | 4 | 24847.7912 | N2
DC01 | 7 | 15000 | 15kW | 5 | 18620.1486 | N2
S420MC | 4 | 15000 | 15kW | 6 | 14709.6314 | N2
S420MC | 4 | 15000 | 15kW | 7 | 12051.458 | N2
S420MC | 4 | 15000 | 15kW | 8 | 10140.4214 | N2
S420MC | 4 | 15000 | 15kW | 9 | 8707.9473 | N2
S420MC | 4 | 15000 | 15kW | 10 | 7598.911 | N2
S420MC | 4 | 15000 | 15kW | 11 | 6717.8548 | N2
S420MC | 4 | 15000 | 15kW | 12 | 6003.023 | N2
S420MC | 4 | 15000 | 15kW | 13 | 5412.8078 | N2
S420MC | 4 | 15000 | 15kW | 14 | 4918.2184 | N2
S420MC | 4 | 15000 | 15kW | 15 | 4498.4755 | N2
S420MC | 4 | 15000 | 15kW | 16 | 4138.3214 | N2
S420MC | 4 | 15000 | 15kW | 17 | 3826.3166 | N2
S420MC | 4 | 15000 | 15kW | 18 | 3553.7266 | N2
S420MC | 4 | 15000 | 15kW | 19 | 3313.7745 | N2
S420MC | 4 | 15000 | 15kW | 20 | 3101.1272 | N2
S420MC | 4 | 15000 | 15kW | 21 | 2911.5336 | N2
S420MC | 4 | 15000 | 15kW | 22 | 2741.5668 | N2
S420MC | 4 | 15000 | 15kW | 23 | 2588.435 | N2
S420MC | 4 | 15000 | 15kW | 24 | 2449.8428 | N2
S420MC | 4 | 15000 | 15kW | 25 | 2323.8866 | N2
S420MC | 4 | 15000 | 15kW | 26 | 2208.9751 | N2
S420MC | 4 | 15000 | 15kW | 27 | 2103.7688 | N2
S420MC | 4 | 15000 | 15kW | 28 | 2007.1324 | N2
S420MC | 4 | 15000 | 15kW | 29 | 1918.0978 | N2
S420MC | 4 | 15000 | 15kW | 30 | 1835.8347 | N2
DC01 | 7 | 8000 | 8kW | 1 | 192396 | GasMix
DC01 | 7 | 8000 | 8kW | 2 | 55289.5527 | GasMix
DC01 | 7 | 8000 | 8kW | 3 | 26659.6781 | GasMix
DC01 | 7 | 8000 | 8kW | 4 | 15888.764 | GasMix
DC01 | 7 | 8000 | 8kW | 5 | 10635.2818 | GasMix
S420MC | 4 | 8000 | 8kW | 6 | 7661.2907 | GasMix
S420MC | 4 | 8000 | 8kW | 7 | 5805.8347 | GasMix
S420MC | 4 | 8000 | 8kW | 8 | 4566.0131 | GasMix
S420MC | 4 | 8000 | 8kW | 9 | 3694.1435 | GasMix
S420MC | 4 | 8000 | 8kW | 10 | 3056.3004 | GasMix
S420MC | 4 | 8000 | 8kW | 11 | 2574.7235 | GasMix
S420MC | 4 | 8000 | 8kW | 12 | 2201.6535 | GasMix
S420MC | 4 | 8000 | 8kW | 13 | 1906.3909 | GasMix
S420MC | 4 | 8000 | 8kW | 14 | 1668.4443 | GasMix
S420MC | 4 | 8000 | 8kW | 15 | 1473.6959 | GasMix
S420MC | 4 | 8000 | 8kW | 16 | 1312.1521 | GasMix
S420MC | 4 | 8000 | 8kW | 17 | 1176.5718 | GasMix
S420MC | 4 | 8000 | 8kW | 18 | 1061.5997 | GasMix
S420MC | 4 | 8000 | 8kW | 19 | 963.2041 | GasMix
S420MC | 4 | 8000 | 8kW | 20 | 878.3004 | GasMix
S420MC | 4 | 8000 | 8kW | 21 | 804.4953 | GasMix
S420MC | 4 | 8000 | 8kW | 22 | 739.9079 | GasMix
S420MC | 4 | 8000 | 8kW | 23 | 683.0424 | GasMix
S420MC | 4 | 8000 | 8kW | 24 | 632.6973 | GasMix
S420MC | 4 | 8000 | 8kW | 25 | 587.898 | GasMix
S420MC | 4 | 8000 | 8kW | 26 | 547.8466 | GasMix
S420MC | 4 | 8000 | 8kW | 27 | 511.8853 | GasMix
S420MC | 4 | 8000 | 8kW | 28 | 479.467 | GasMix
S420MC | 4 | 8000 | 8kW | 29 | 450.1342 | GasMix
S420MC | 4 | 8000 | 8kW | 30 | 423.5014 | GasMix
DC01 | 7 | 10000 | 10kW | 1 | 219847 | GasMix
DC01 | 7 | 10000 | 10kW | 2 | 70392.8033 | GasMix
DC01 | 7 | 10000 | 10kW | 3 | 36158.493 | GasMix
DC01 | 7 | 10000 | 10kW | 4 | 22539.0693 | GasMix
DC01 | 7 | 10000 | 10kW | 5 | 15621.1437 | GasMix
S420MC | 4 | 10000 | 10kW | 6 | 11577.5866 | GasMix
S420MC | 4 | 10000 | 10kW | 7 | 8987.2012 | GasMix
S420MC | 4 | 10000 | 10kW | 8 | 7216.7838 | GasMix
S420MC | 4 | 10000 | 10kW | 9 | 5947.0296 | GasMix
S420MC | 4 | 10000 | 10kW | 10 | 5001.7334 | GasMix
S420MC | 4 | 10000 | 10kW | 11 | 4276.7352 | GasMix
S420MC | 4 | 10000 | 10kW | 12 | 3707.0271 | GasMix
S420MC | 4 | 10000 | 10kW | 13 | 3250.2114 | GasMix
S420MC | 4 | 10000 | 10kW | 14 | 2877.6116 | GasMix
S420MC | 4 | 10000 | 10kW | 15 | 2569.2278 | GasMix
S420MC | 4 | 10000 | 10kW | 16 | 2310.7418 | GasMix
S420MC | 4 | 10000 | 10kW | 17 | 2091.669 | GasMix
S420MC | 4 | 10000 | 10kW | 18 | 1904.1792 | GasMix
S420MC | 4 | 10000 | 10kW | 19 | 1742.3218 | GasMix
S420MC | 4 | 10000 | 10kW | 20 | 1601.5049 | GasMix
S420MC | 4 | 10000 | 10kW | 21 | 1478.1355 | GasMix
S420MC | 4 | 10000 | 10kW | 22 | 1369.3677 | GasMix
S420MC | 4 | 10000 | 10kW | 23 | 1272.9218 | GasMix
S420MC | 4 | 10000 | 10kW | 24 | 1186.9529 | GasMix
S420MC | 4 | 10000 | 10kW | 25 | 1109.9543 | GasMix
S420MC | 4 | 10000 | 10kW | 26 | 1040.6851 | GasMix
S420MC | 4 | 10000 | 10kW | 27 | 978.1149 | GasMix
S420MC | 4 | 10000 | 10kW | 28 | 921.3824 | GasMix
S420MC | 4 | 10000 | 10kW | 29 | 869.7624 | GasMix
S420MC | 4 | 10000 | 10kW | 30 | 822.6409 | GasMix
DC01 | 7 | 12000 | 12kW | 1 | 224485 | GasMix
DC01 | 7 | 12000 | 12kW | 2 | 59246.8414 | GasMix
DC01 | 7 | 12000 | 12kW | 3 | 33394.286 | GasMix
DC01 | 7 | 12000 | 12kW | 4 | 22233.5488 | GasMix
DC01 | 7 | 12000 | 12kW | 5 | 16217.2806 | GasMix
S420MC | 4 | 12000 | 12kW | 6 | 12531.8662 | GasMix
S420MC | 4 | 12000 | 12kW | 7 | 10077.5042 | GasMix
S420MC | 4 | 12000 | 12kW | 8 | 8343.5788 | GasMix
S420MC | 4 | 12000 | 12kW | 9 | 7063.5449 | GasMix
S420MC | 4 | 12000 | 12kW | 10 | 6085.8552 | GasMix
S420MC | 4 | 12000 | 12kW | 11 | 5318.5391 | GasMix
S420MC | 4 | 12000 | 12kW | 12 | 4702.8306 | GasMix
S420MC | 4 | 12000 | 12kW | 13 | 4199.5786 | GasMix
S420MC | 4 | 12000 | 12kW | 14 | 3781.7827 | GasMix
S420MC | 4 | 12000 | 12kW | 15 | 3430.2721 | GasMix
S420MC | 4 | 12000 | 12kW | 16 | 3131.093 | GasMix
S420MC | 4 | 12000 | 12kW | 17 | 2873.8682 | GasMix
S420MC | 4 | 12000 | 12kW | 18 | 2650.7349 | GasMix
S420MC | 4 | 12000 | 12kW | 19 | 2455.6362 | GasMix
S420MC | 4 | 12000 | 12kW | 20 | 2283.8375 | GasMix
S420MC | 4 | 12000 | 12kW | 21 | 2131.5893 | GasMix
S420MC | 4 | 12000 | 12kW | 22 | 1995.887 | GasMix
S420MC | 4 | 12000 | 12kW | 23 | 1874.2972 | GasMix
S420MC | 4 | 12000 | 12kW | 24 | 1764.8302 | GasMix
S420MC | 4 | 12000 | 12kW | 25 | 1665.8444 | GasMix
S420MC | 4 | 12000 | 12kW | 26 | 1575.9749 | GasMix
S420MC | 4 | 12000 | 12kW | 27 | 1494.0779 | GasMix
S420MC | 4 | 12000 | 12kW | 28 | 1419.1887 | GasMix
S420MC | 4 | 12000 | 12kW | 29 | 1350.4884 | GasMix
S420MC | 4 | 12000 | 12kW | 30 | 1287.2775 | GasMix
DC01 | 7 | 15000 | 15kW | 1 | 149194 | GasMix
DC01 | 7 | 15000 | 15kW | 2 | 60886.2986 | GasMix
DC01 | 7 | 15000 | 15kW | 3 | 36044.0493 | GasMix
DC01 | 7 | 15000 | 15kW | 4 | 24847.7912 | GasMix
DC01 | 7 | 15000 | 15kW | 5 | 18620.1486 | GasMix
S420MC | 4 | 15000 | 15kW | 6 | 14709.6314 | GasMix
S420MC | 4 | 15000 | 15kW | 7 | 12051.458 | GasMix
S420MC | 4 | 15000 | 15kW | 8 | 10140.4214 | GasMix
S420MC | 4 | 15000 | 15kW | 9 | 8707.9473 | GasMix
S420MC | 4 | 15000 | 15kW | 10 | 7598.911 | GasMix
S420MC | 4 | 15000 | 15kW | 11 | 6717.8548 | GasMix
S420MC | 4 | 15000 | 15kW | 12 | 6003.023 | GasMix
S420MC | 4 | 15000 | 15kW | 13 | 5412.8078 | GasMix
S420MC | 4 | 15000 | 15kW | 14 | 4918.2184 | GasMix
S420MC | 4 | 15000 | 15kW | 15 | 4498.4755 | GasMix
S420MC | 4 | 15000 | 15kW | 16 | 4138.3214 | GasMix
S420MC | 4 | 15000 | 15kW | 17 | 3826.3166 | GasMix
S420MC | 4 | 15000 | 15kW | 18 | 3553.7266 | GasMix
S420MC | 4 | 15000 | 15kW | 19 | 3313.7745 | GasMix
S420MC | 4 | 15000 | 15kW | 20 | 3101.1272 | GasMix
S420MC | 4 | 15000 | 15kW | 21 | 2911.5336 | GasMix
S420MC | 4 | 15000 | 15kW | 22 | 2741.5668 | GasMix
S420MC | 4 | 15000 | 15kW | 23 | 2588.435 | GasMix
S420MC | 4 | 15000 | 15kW | 24 | 2449.8428 | GasMix
S420MC | 4 | 15000 | 15kW | 25 | 2323.8866 | GasMix
S420MC | 4 | 15000 | 15kW | 26 | 2208.9751 | GasMix
S420MC | 4 | 15000 | 15kW | 27 | 2103.7688 | GasMix
S420MC | 4 | 15000 | 15kW | 28 | 2007.1324 | GasMix
S420MC | 4 | 15000 | 15kW | 29 | 1918.0978 | GasMix
S420MC | 4 | 15000 | 15kW | 30 | 1835.8347 | GasMix
Cu-OF | 3 | 8000 | 8kW | 1 | 41223 | O2
Cu-OF | 3 | 8000 | 8kW | 2 | 14757.5119 | O2
Cu-OF | 3 | 8000 | 8kW | 3 | 8091.8141 | O2
Cu-OF | 3 | 8000 | 8kW | 4 | 5283.0739 | O2
Cu-OF | 3 | 8000 | 8kW | 5 | 3795.4742 | O2
Cu-OF | 3 | 8000 | 8kW | 6 | 2896.8062 | O2
Cu-OF | 3 | 8000 | 8kW | 7 | 2305.1771 | O2
Cu-OF | 3 | 8000 | 8kW | 8 | 1891.2992 | O2
Cu-OF | 3 | 8000 | 8kW | 9 | 1588.3719 | O2
Cu-OF | 3 | 8000 | 8kW | 10 | 1358.7501 | O2
Cu-OF | 3 | 8000 | 8kW | 11 | 1179.7653 | O2
Cu-OF | 3 | 8000 | 8kW | 12 | 1037.034 | O2
Cu-OF | 3 | 8000 | 8kW | 13 | 921.0338 | O2
Cu-OF | 3 | 8000 | 8kW | 14 | 825.2354 | O2
Cu-OF | 3 | 8000 | 8kW | 15 | 745.0276 | O2
Cu-OF | 3 | 8000 | 8kW | 16 | 677.0703 | O2
Cu-OF | 3 | 8000 | 8kW | 17 | 618.8912 | O2
Cu-OF | 3 | 8000 | 8kW | 18 | 568.6247 | O2
Cu-OF | 3 | 8000 | 8kW | 19 | 524.8398 | O2
Cu-OF | 3 | 8000 | 8kW | 20 | 486.4219 | O2
Cu-OF | 3 | 8000 | 8kW | 21 | 452.4917 | O2
Cu-OF | 3 | 8000 | 8kW | 22 | 422.3468 | O2
Cu-OF | 3 | 8000 | 8kW | 23 | 395.4203 | O2
Cu-OF | 3 | 8000 | 8kW | 24 | 371.2501 | O2
Cu-OF | 3 | 8000 | 8kW | 25 | 349.456 | O2
Cu-OF | 3 | 8000 | 8kW | 26 | 329.7229 | O2
Cu-OF | 3 | 8000 | 8kW | 27 | 311.7874 | O2
Cu-OF | 3 | 8000 | 8kW | 28 | 295.4278 | O2
Cu-OF | 3 | 8000 | 8kW | 29 | 280.4567 | O2
Cu-OF | 3 | 8000 | 8kW | 30 | 266.7141 | O2
Cu-OF | 3 | 10000 | 10kW | 1 | 43988 | O2
Cu-OF | 3 | 10000 | 10kW | 2 | 19253.3569 | O2
Cu-OF | 3 | 10000 | 10kW | 3 | 11874.2361 | O2
Cu-OF | 3 | 10000 | 10kW | 4 | 8427.1109 | O2
Cu-OF | 3 | 10000 | 10kW | 5 | 6458.9507 | O2
Cu-OF | 3 | 10000 | 10kW | 6 | 5197.3017 | O2
Cu-OF | 3 | 10000 | 10kW | 7 | 4324.9128 | O2
Cu-OF | 3 | 10000 | 10kW | 8 | 3688.5099 | O2
Cu-OF | 3 | 10000 | 10kW | 9 | 3205.3625 | O2
Cu-OF | 3 | 10000 | 10kW | 10 | 2827.0547 | O2
Cu-OF | 3 | 10000 | 10kW | 11 | 2523.4467 | O2
Cu-OF | 3 | 10000 | 10kW | 12 | 2274.8364 | O2
Cu-OF | 3 | 10000 | 10kW | 13 | 2067.8248 | O2
Cu-OF | 3 | 10000 | 10kW | 14 | 1892.9956 | O2
Cu-OF | 3 | 10000 | 10kW | 15 | 1743.5461 | O2
Cu-OF | 3 | 10000 | 10kW | 16 | 1614.4448 | O2
Cu-OF | 3 | 10000 | 10kW | 17 | 1501.8934 | O2
Cu-OF | 3 | 10000 | 10kW | 18 | 1402.9732 | O2
Cu-OF | 3 | 10000 | 10kW | 19 | 1315.4063 | O2
Cu-OF | 3 | 10000 | 10kW | 20 | 1237.3896 | O2
Cu-OF | 3 | 10000 | 10kW | 21 | 1167.4783 | O2
Cu-OF | 3 | 10000 | 10kW | 22 | 1104.5017 | O2
Cu-OF | 3 | 10000 | 10kW | 23 | 1047.5015 | O2
Cu-OF | 3 | 10000 | 10kW | 24 | 995.686 | O2
Cu-OF | 3 | 10000 | 10kW | 25 | 948.396 | O2
Cu-OF | 3 | 10000 | 10kW | 26 | 905.078 | O2
Cu-OF | 3 | 10000 | 10kW | 27 | 865.2639 | O2
Cu-OF | 3 | 10000 | 10kW | 28 | 828.556 | O2
Cu-OF | 3 | 10000 | 10kW | 29 | 794.6133 | O2
Cu-OF | 3 | 10000 | 10kW | 30 | 763.1426 | O2
Cu-OF | 3 | 12000 | 12kW | 1 | 312578 | O2
Cu-OF | 3 | 12000 | 12kW | 2 | 67325.0939 | O2
Cu-OF | 3 | 12000 | 12kW | 3 | 27424.2544 | O2
Cu-OF | 3 | 12000 | 12kW | 4 | 14500.919 | O2
Cu-OF | 3 | 12000 | 12kW | 5 | 8845.8557 | O2
Cu-OF | 3 | 12000 | 12kW | 6 | 5906.8153 | O2
Cu-OF | 3 | 12000 | 12kW | 7 | 4198.2302 | O2
Cu-OF | 3 | 12000 | 12kW | 8 | 3123.3028 | O2
Cu-OF | 3 | 12000 | 12kW | 9 | 2406.0866 | O2
Cu-OF | 3 | 12000 | 12kW | 10 | 1905.2782 | O2
Cu-OF | 3 | 12000 | 12kW | 11 | 1542.672 | O2
Cu-OF | 3 | 12000 | 12kW | 12 | 1272.2485 | O2
Cu-OF | 3 | 12000 | 12kW | 13 | 1065.5501 | O2
Cu-OF | 3 | 12000 | 12kW | 14 | 904.2423 | O2
Cu-OF | 3 | 12000 | 12kW | 15 | 776.0975 | O2
Cu-OF | 3 | 12000 | 12kW | 16 | 672.7174 | O2
Cu-OF | 3 | 12000 | 12kW | 17 | 588.1851 | O2
Cu-OF | 3 | 12000 | 12kW | 18 | 518.2387 | O2
Cu-OF | 3 | 12000 | 12kW | 19 | 459.7473 | O2
Cu-OF | 3 | 12000 | 12kW | 20 | 410.3713 | O2
Cu-OF | 3 | 12000 | 12kW | 21 | 368.3347 | O2
Cu-OF | 3 | 12000 | 12kW | 22 | 332.2708 | O2
Cu-OF | 3 | 12000 | 12kW | 23 | 301.1142 | O2
Cu-OF | 3 | 12000 | 12kW | 24 | 274.0252 | O2
Cu-OF | 3 | 12000 | 12kW | 25 | 250.3348 | O2
Cu-OF | 3 | 12000 | 12kW | 26 | 229.5052 | O2
Cu-OF | 3 | 12000 | 12kW | 27 | 211.0997 | O2
Cu-OF | 3 | 12000 | 12kW | 28 | 194.7616 | O2
Cu-OF | 3 | 12000 | 12kW | 29 | 180.1967 | O2
Cu-OF | 3 | 12000 | 12kW | 30 | 167.1609 | O2